## 客房电器
乐至县帅兴商贸有限公司设备、办公用品及布草采购项目（客房电器）
序号 | 项目名称 | 项目特征描述 | 计量 单位 | 数量 | 单价（元） | 合价（元）
1 | 65寸 电视 | 1、尺寸≥65英寸； 2、显示屏宽高比：16:9； 3、RAM:≥2G；ROM≥16GB ； 4、电视清晰度≥4K超高清； 5、2+16G内存； 6、2.4G+5G双频WiFi； 7、支持插卡通电自启动； 8、支持定制开机画面； 9、支持开机自动进入信号源（央视）。 | 套 | 78
2 | 冰箱 | 1、冰箱容量≥20L； 2、噪音≤40分贝； 3、面板材质：钢化玻璃； 4、温控档位≥2档； 5、冰箱尺寸mm（宽×厚× 高）≤450*450*550。 | 套 | 75
空调
3 | 风管式室内机 | 风管式室内机 ▲1、制冷量：≥2.2KW，制热量：≥2.5KW，功率：≤0.02KW。 | 台 | 7
4 | 风管式室内机 | 风管式室内机 ▲1、制冷量：≥2.5KW，制热量：≥2.8KW，功率：≤0.02KW。 | 台 | 2
5 | 风管式室内机 | 风管式室内机 ▲1、制冷量：≥2.8KW，制热量：≥3.2KW，功率：≤0.02KW。 | 台 | 3
6 | 风管式室内机 | 风管式室内机 ▲1、制冷量：≥4.5KW，制热量：≥5.0KW，功率：≤0.05KW。 | 台 | 1
7 | 风管式室内机 | 风管式室内机 ▲1、制冷量：≥6.3KW，制热量：≥7.1KW，功率：≤0.06KW。 | 台 | 70
8 | 风管式室内机 | 风管式室内机 ▲1、制冷量：≥8.0KW，制热量：≥9.0KW，功率：≤0.06KW | 台 | 12
9 | 风管式室内机 | 风管式室内机 ▲1、制冷量：≥10.0KW，制热量：≥11.2KW，功率：≤0.18KW。 | 台 | 5
10 | 风管式室内机 | 风管式室内机 ▲1、制冷量：≥11.2KW，制热量：≥12.5KW，功率：≤0.18KW。 | 台 | 8
11 | 风管式室内机 | 风管式室内机 ▲1、制冷量：≥12.5KW，制热量：≥14.0KW，功率：≤0.23KW。 | 台 | 7
12 | 风管式室内机 | 风管式室内机 ▲1、制冷量：≥14.0KW，制热量：≥16.0KW，功率：≤0.23KW。 | 台 | 1
13 | 风管式室内机 | 风管式室内机 ▲1、制冷量：≥16.0KW，制热量：≥18.0KW，功率：≤0.39KW。 | 台 | 5
14 | 室外机5 | 室外机5 1、制冷量：≥61.5KW，制热量：≥69.0KW，制冷功率：≤18.0KW。 | 台 | 1
15 | 室外机4 | 室外机 1、制冷量：≥90.0KW，制热量：≥100.0KW，制冷功率：≤24.5KW。 | 台 | 1
16 | 室外机3 | 1、制冷量：≥95.2KW，制热量：≥105.0KW，制冷功率：≤25.8KW。 | 台 | 3
17 | 室外机2 | 1、制冷量：≥112.0KW，制热量：≥123.0KW，制冷功率：≤32KW | 台 | 1
18 | 室外机1 | 1、制冷量：≥126.0KW，制热量：≥140.0KW，制冷功率：≤38.8KW。 | 台 | 3
19 | 线控器 | 具有制冷制热通风等控制功能 | 台 | 121
20 | 集中控制系统 | 能同时控制9套系统，121台室内机，触摸方式控制，可同时对单台或多台进行操作 | 台 | 1
21 | 安装调试（含辅材） | 满足本项目所以需求，包括不限于材料、铜管、水管、电缆线、图纸、吊装费用等一切费用，采购人不在另行增加其他费用 | 台 | 1
供暖设备
22 | 超低温模块机 | 1、室外干球温度7℃，制热量≥80KW，功率≤22KW，COP≥3.6。 2、运行温度范围-25℃-48℃。 3、最高出水温度≥60℃。 4、噪音≤67。 | 台 | 1
23 | 空气能热水机组 | 1、额定制热量≥38KW，模块可组合。 2、额定功率≤8.5KW。 3、最高出水温度≥60℃。 4、热水产量≥820L/h。 5、噪音≤68。 | 台 | 2
24 | 承压水箱 | 1、容量20吨，具备承压保温效果。 | 个 | 1
25 | 热水系统、采暖系统辅材及安装 | 1、包含并不限于主机安装、主管安装、水箱安装、水泵安装、系统之间连接管路、室内采暖管路安装，分集水器安装、系统调试等。 | 批 | 1
合 计